## 采购清单
东至县一体化项目22.66MW配套新能源EPC、皖赣界配套新能源、安徽省部分高速公路81.85MW 配套新能源EPC断路器增项采购清单（02包）
序号 | 配件名称 | 规格 | 单位 | 数量 | 单价（元） | 合价（元） | 品牌 | 位置 | 备注
1 | 框架断路器 | NXA16N16-MD4-AC220/230/240 | 台 | 2 |  | 0 | 正泰 | 金字牌枢纽升压变1#，2# | 箱变使用
2 | 塑壳断路器 | NXM-250S/3300 250A | 台 | 18 |  | 0 | 正泰 |  | 箱变使用
3 | 塑壳断路器 | NXM-63S/3300 63A | 台 | 6 |  | 0 | 正泰 |  | 箱变使用
4 | 微型断路器 | NXB-63 3P C63 | 台 | 2 |  | 0 | 正泰 |  | 箱变使用
5 | 微型断路器 | NXB-63 2P C10 | 台 | 12 |  | 0 | 正泰 |  | 箱变使用
6 | 微型断路器 | NXB-63 2P C6 | 台 | 12 |  | 0 | 正泰 |  | 箱变使用
7 | 框架断路器 | NXA25N25-MD4-AC220/230/240 | 台 | 1 |  | 0 | 正泰 | 临泉西站升压变 | 箱变使用
8 | 塑壳断路器 | NXM-250S/3300 250A | 台 | 10 |  | 0 | 正泰 |  | 箱变使用
9 | 塑壳断路器 | NXM-125S/3300 100A | 台 | 5 |  | 0 | 正泰 |  | 箱变使用
10 | 塑壳断路器 | NXM-125S/3300 125A | 台 | 2 |  | 0 | 正泰 |  | 箱变使用
11 | 微型断路器 | NXB-63 3P C63 | 台 | 1 |  | 0 | 正泰 |  | 箱变使用
12 | 塑壳断路器 | NXM-63S/3300 63A | 台 | 1 |  | 0 | 正泰 |  | 箱变使用
13 | 微型断路器 | NXB-63 2P C10 | 台 | 6 |  | 0 | 正泰 |  | 箱变使用
14 | 微型断路器 | NXB-63 2P C6 | 台 | 6 |  | 0 | 正泰 |  | 箱变使用
15 | 真空断路器 | ZN63A-12/T630-31.5手车式、弹簧机构 陶瓷管绝缘筒相间距210mm 上下出线距 275mm 配800柜、海拔1000m | 台 | 5 |  | 0 | 正泰 |  | 预制舱使用
16 | 真空断路器 | NXMS-160H/3308 100A | 台 | 1 |  | 0 | 正泰 |  | 预制舱使用
17 | 塑壳断路器 | NXM-125H/3360 100A | 台 | 1 |  | 0 | 正泰 |  | 预制舱使用
总 价（元） | [5 empty] | 0